## BOM_JLC-UZ_D_Voltage_3V3(Defaul
Quantity | Comment | Designator | Manufacturer | Value | Description | Footprint | Voltage | Dielectric | Manufacturer Part Number | LCSC Part Number
1 | 100 nF | C1 | KEMET | 100 nF | Capacitor 0603, 6.3 VDC, 100 nF, X5R | C_0603 |  |  | C0603C104K9PACTU
1 | 150060BS84000 | D1 | Wuerth Elektronik |  | WL-SMCW SMD Mono-color Chip LED Waterclear Blue | WL-SMCW_0603 |  |  | 150060BS84000
3 | Littelfuse_PTC_1812 | F1, F2, F3 | Littelfuse | PTC, 1.1 A, 24V | POLYSWITCH RESETTABLE DEVICES | 1812_PTC_Polyfuse_Littelfuse | 24V |  | Littelfuse_PTC_1812 | C70119
1 | 0R | R2 | YAGEO | 0R | SMD resistor E24 series | RES 0603_1608 |  |  | RC0603JR-070RL | C21189
3 | 4k7 | R3, R4, R5 | UNI-ROYAL | 4k7 | SMD resistor E24 series | RES 0603_1608 |  |  | 0603WAF4701T5E | C23162
2 | 100k | R6, R7 | KOA Speer | 100k | SMD resistor E24 series | RES 0603_1608 |  |  | RK73B1JTTD104J | C25803
1 | 24k9 | R8 | Vishay | 24k9 | SMD resistor 1% | RES 0603_1608 |  |  | CRCW060324K9FKEA
30 | 39R | R9, R10, R11, R12, R13, R14, R15, R16, R17, R18, R19, R20, R21, R22, R23, R24, R25, R26, R27, R28, R29, R30, R31, R32, R33, R34, R35, R36, R37, R38 | KOA Speer | 39R | SMD resistor E24 series | RES 0603_1608 |  |  | RK73B1JTTDD390J | C23154
1 | M24C02-WMN6TP | U1 | STMicroelectronics | M24C02-WMN6TP | 2Kbit I2C SOP-8 EEPROM ROHS | D0008A_N |  |  | M24C02-WMN6TP | C7562
1 | IPL1-115-01-L-D-RA-K | X2 | SAMTEC |  | Terminal Assembly, Double Row, Right Angle, Thru-Hole, 2.54 mm x 2.54 mm Pitch, 30 Pins | IPL1-115-01-XX-D-RA |  |  | IPL1-115-01-L-D-RA-K
1 | IPL1-120-01-L-D-RA-K | X3 | SAMTEC |  | Terminal Assembly, Double Row, Right Angle, Thru-Hole, 2.54 mm x 2.54 mm Pitch, 40 Pins | IPL1-120-01-XX-D-RA |  |  | IPL1-120-01-L-D-RA-K